## tech. špecifikácia
Príloha č. 1Opis predmetu zmluvy a Položkový rozpočet "Servery, diskové pole a softvérové vybavenie serverov pre SFEÚ"
1 ks Softvér
Minimálne požiadavky | Splnenie požiadaviek na predmet zákazky
Virtualizačný softvér VMware vSphere 6 Essentials Plus Kit for 3 hosts (Max 2 processors per host) alebo ekvivalentný | áno/nie
pre min. 2 servery | áno/nie
poskytuje funkcie minimálne na úrovni vCenter Server Essentials a ESXi, vCenter agents, Update Manager, Data Protection a High Availability | áno/nie
min. 1. ročná podpora | áno/nie
Uviesť konkrétny typ softvéru, ktorý spĺňa vyššie uvedené podmienky | doplní uchádzač
cena bez DPH za 1 ks | doplní uchádzač
výška DPH | doplní uchádzač
cena s DPH za 1 ks | doplní uchádzač
Hardvér: 2 ks server v zložení:
Minimálne požiadavky | Splnenie požiadaviek na predmet zákazky
1 U server montovateľný do 19“ racku | áno/nie
koľajnice na montáž do racku musia byť súčasťou dodávky | áno/nie
interné pozície pre min. 8 ks diskov 2,5“ | áno/nie
min. 3 PCIe Gen3 x16 pozície | áno/nie
radič diskov SATA, SAS, SSD, podporujúci RAID0,1,5,10,50 (pri patričnom počte diskov) | áno/nie
osadených min. 2 ks hot-plug read intensive SSD s kapacitou min. 240 GB a min. 400 TBW | áno/nie
osadená RAM min. 128 GB, podpora max. RAM min. 3 TB | áno/nie
osadený CPU s min. 16 core a výkonom na úrovni min. Xeon Silver 4216 | áno/nie
možnosť osadenia 2. CPU | áno/nie
redundantný (1+1) hot-plug napájací zdroj min. 750W + napájacie káble | áno/nie
min. 2 x externé USB 3.0 porty na šasi | áno/nie
sieťové pripojenie min. 4 x 1 GbE a min. 1 manažovací port s rozhraním RJ45 | áno/nie
pripojenie na pole prostredníctvom 12 Gbps SAS alebo 16 Gbps FC | áno/nie
súčasťou dodávky musia byť káble na pripojenie do poľa nižšie, dĺžka kábla min. 2 m | áno/nie
integrovaný manažovací modul, nezávislý na operačnom systéme a umožňujúci na diaľku zapnúť/vypnúť server, pripojenie vzdialenej CD/DVD mechaniky, permanentný prístup na grafické rozhranie operačného systému, podpora dvojfaktorovej autorizácie prístupu, podpora uzamknutia/zablokovania konfigurácie servera a firmvéru | áno/nie
časovo neobmedzená licencia umožňujúca požadované funkcionality manažmentu servera | áno/nie
záruka min. 5 rokov NBD Onsite | áno/nie
Uviesť konkrétny typ serverov, ktoré spĺňajú vyššie uvedené podmienky | doplní uchádzač
cena bez DPH za 1 ks | doplní uchádzač
cena s DPH za 1 ks | doplní uchádzač
výška DPH | doplní uchádzač
cena bez DPH za 2 ks | doplní uchádzač
výška DPH | doplní uchádzač
cena s DPH za 2 ks | doplní uchádzač
1 ks Diskové pole na pripojenie k serverom vyššie v zložení:
Minimálne požiadavky | Splnenie požiadaviek na predmet zákazky
max. 2U šasi s redundantným zdrojom min. 500 W + napájacie káble | áno/nie
koľajnice na montáž do racku | áno/nie
redundantné pripojenie na min. 4 servery prostredníctvom 12 Gbps SAS alebo 16 Gbps FC | áno/nie
manažovací port min. 1 Gbps | áno/nie
hot-plug prevedenie pre min. 24 ks 2,5“ SAS diskov | áno/nie
max. manažovateľná kapacita min 3 PB (min. 276 diskov) | áno/nie
osadených min. 8 ks 2,5“ 1,2 TB 10k HDD v RAID 5 | áno/nie
integrovaný batériový záložný modul pre zabezpečenie bezpečného zápisu dát na disky v prípade výpadku napájania | áno/nie
redundantné hot-plug napájacie zdroje | áno/nie
redundantné ventilátory | áno/nie
web GUI pre správu poľa | áno/nie
podpora asynchrónnej replikácie medzi poľami vrátane časovo a kapacitne neobmedzenej licencie na replikáciu | áno/nie
v cene zahrnuté všetky licencie na použitie a správu poľa rovnako aj pre jeho budúcu rekonfiguráciu, doplnenie či rozšírenie | áno/nie
minimálne 5-ročná NBD Onsite záruka | áno/nie
Uviesť konkrétny typ diskového poľa, ktorý spĺňa vyššie uvedené podmienky | doplní uchádzač
cena bez DPH za 1 ks | doplní uchádzač
výška DPH | doplní uchádzač
cena s DPH za 1 ks | doplní uchádzač
CELKOVÁ CENA SPOLU bez DPH | doplní uchádzač
CELKOVÁ VÝŠKA DPH | doplní uchádzač
CELKOVÁ CENA SPOLU s DPH | doplní uchádzač
Ceny sú uvedené v EUR
Prehlasujeme, že nami stanovená cena obsahuje celý uvedený predmet zákazky podľa stanoveného opisu zákazky s požadovanými parametrami
Miesto: ................................... Za predávajúceho :...........................................................................
Dátum: ………………………….. Pečiatka a podpis:..........................................................................................................................
Platca DPH | áno - nie*
Ceny sú uvedené v mene EUR
*nehodiace prečiarknuť