## Opis predmetu zákazky
Príloha č. 1 Výzvy na predkladanie ponúk
Opis predmetu zákazky
„Zakúpenie nového služobného motorového vozidla minimálne strednej triedy v počte 2 ks pre potreby SF EÚ“
Položka č. 1
Funkcia | Zakúpenie nového služobného motorového vozidla minimálne strednej triedy v počte 2 ks pre potreby SF EÚ v požadovanom vyhotovení schválenom na prevádzku na pozemných komunikáciách SR (v zmysle zákona č. 725/2004 Z. z. v znení neskorších predpisov), a to iba od subjektov autorizovaných príslušným orgánom štátnej správy na dovoz a predaj príslušných vybraných značiek v Slovenskej republike.
Presné typové označenie vozidla vrátane stupňa výbavy: | doplní uchádzač
Technické vlastnosti | Jednotka | Minimum | Maximum | Presne
karoséria |  |  |  | sedan/liftback
pohon |  |  |  | všetkých kolies (4x4)
palivo |  |  |  | benzín
výkon | kw | min. 180kw |  | doplní uchádzač
počet sedadiel | ks |  |  | 5
zdvihový objem motora | cm3 | 1900 |  | doplní uchádzač
kombinovaná spotreba | l/100km |  | 10 | doplní uchádzač
pohotovostná hmotnosť | kg | 1390 | 2000 | doplní uchádzač
vonkajšie rozmery auta: dĺžka | mm | 4700 | 5100 | doplní uchádzač
vonkajšie rozmery auta: šírka | mm | 1800 | 2100 | doplní uchádzač
rázvor | mm | 2700 | 3000 | doplní uchádzač
palivová nádrž | l | 50 |  | doplní uchádzač
objem batožinového priestoru | l | 475 |  | doplní uchádzač
prevodovka |  | automat min. 7 - stup. |  | doplní uchádzač
Technické vlastnosti | Hodnota / charakteristika
farba | čierna perleťová metalíza - v cene
airbagy | min. vodiča, spolujazdca, bočné, hlavový - v cene
automatická klimatizácia dvojzónová | v cene
predné svetlá do hmly | v cene
min. Bixénónové svetlomety s LED denným svietením | v cene
disky kolies z ľahkých zliatin | min. 18" v cene
zabudovaný navigačný systém s min. 8,5" displejom | v cene
stredová opierka | v cene
kontrola mŕtveho uhla | v cene
elektricky nastaviteľné sedadlo vodiča a spolujazdca | v cene
ovládanie okien elektrické vpredu aj vzadu | v cene
elektricky nastaviteľné spätné zrkadlá s vyhrievaním a sklápaním a s automatickým stmavovaním | v cene
vonkajšie spätné zrkadlá a kľučky dverí vo farbe | v cene
plnegrafický ukazovateľ palubného počítača | v cene
adaptívny tempomat | v cene
parkovacie senzory vpredu aj vzadu a s parkovacou kamerou | v cene
sedadlá a interiér v tmavom prevedení s výhrevom vpredu a vzadu | v cene
telefonovanie cez Bluetooth | v cene
senzor automatického rozsvietenia svetiel | v cene
velúrové koberčeky | v cene
rezervné koleso | neplnohodnotné - v cene
elektronický stabilizačný systém | podmienka
centrálne zamykanie s diaľkovým ovládaním | podmienka
vyhrievaný volant | v cene
elektrické otváranie a zatváranie veka batožinového priestoru | v cene
výstražný trojuholník | v cene
lekárnička | v cene
reflexná vesta | v cene
záruka min. 5 rokov/150 000 km | v cene
Miesto: ................................... Štatutárny orgán:.........................................................................
Dátum: ………………………….. Pečiatka a podpis:................................................................................