## Opis predmetu zákazky
Príloha č. 3 Opis predmetu zákazky
Verejný obstarávateľ: Slovenská agentúra životného prostredia, Tajovského 28, 975 90 Banská Bystrica
Názov zákazky: Hardvér Living Lab Dropie
p.č. | Názov položky | Množstvo/ks | Opis - hodnota technického parametra | Hodnota parametra ponúkaného tovaru (doplní ucházdač) | Typ a výrobca ponúkaného zariadenia (doplní ucházdač):
1 | Multitouch obrazovka 55" | 4 | Detekčná metóda: kapacitná technológia Multitouch Typ panela: IPS Uhlopriečka: 55“ Pomer strán: 16:9 Sklo: číre, antireflexné Obrazové vstupy: min. 1x HDMI, min. 1x DisplayPort Výstup na pripojenie dotyku: min. 1x USB Rám LCD: max. 6 mm Hmotnosť LCD: max. 41 kg Kontrastný pomer: min. 1400:1 Rozlíšenie displeja: min. 1920x1080 Jas: min. 500 cd/m2 Spotreba: max 190W VESA uchytenie Počet simultánnych dotykov: min. 15 Maximálny čas nepretržitej prevádzky minimálne 24/7 Záruka min. 2 roky 4 zariadenia musia byť zapojiteľné do podoby wallscreenu 2x2 prípadne 4x1 Okrem dodávky požadujeme aj zostavenie wallscreenu zo 4 monitorov a kompletné zapojenie s riadiacim PC Referenčný model: Displax TILE | Detekčná metóda: ... Typ panela: ... Uhlopriečka: 55“ Pomer strán: ... Sklo: ... Obrazové vstupy: ...x HDMI, ...x DisplayPort Výstup na pripojenie dotyku: ...x USB Rám LCD: ... mm Hmotnosť LCD: ... kg Kontrastný pomer: ... Rozlíšenie displeja: ...x... Jas: ... cd/m2 Spotreba: ...W VESA uchytenie ... Počet simultánnych dotykov: ... Maximálny čas nepretržitej prevádzky minimálne 24/7 Záruka ... roky 4 zariadenia zapojiteľné do wallscreenu ... Zostavenie wallscreenu zo 4 monitorov a kompletné osadenie a zapojenie s riadiacim PC ...
2 | Držiak na LCD | 4 | Držiak na TV min. 55“ nástenný, sklopný, výsuvný, vhodný pre obrazovku v bode 1 Nosnosť min. 41 kg, Možnosť náklonu a natáčania Montážna sada Záruka min. 2 roky Referenčný model: Držiak TV Fiber Novelty FN13 | Držiak na TV ...“ nástenný ... sklopný ... výsuvný ... Nosnosť ... kg, Možnosť náklonu a natáčania ... Montážna sada ... Záruka ... roky
3 | Riadiace PC | 1 | Typ zostavy: Mini PC Procesor: CPU Mark: min. 37000 Typická spotreba: max. 65 W Operačná pamať: Veľkosť operačnej pamäte: min. 32 GB Typ pamäte: DDR5 Frekvencia pamäte: min. 5500 MHz Počet modulov: min. 2 Grafická karta: GPU Mark: min. 6500 Pamäť GPU: min. 8 GB GDDR6 Počet a typ výstupov obrazu: min. 4x kompatibilné s monitormi ponúknutými v bode 1 Podpora simultánneho pripojenia min 4 obrazoviek 3840 x 2160 Úložisko: min. 1000 GB (1 TB) PCIe NVMe M.2 SSD Porty: Min. 1× RJ-45 (LAN) Min. 4x USB 3.2 USB-A Min. 2x USB 3.2 USB-C Min. 4x mini DisplayPort 1.4 Operačný systém: min. Windows 11 Pro VESA montážna sada súčasťou dodávky musí byť realizácia montáže na zadnú stranu zostaveného wallscreenu Referenčný model: HP Z2 Mini G9 Workstation Set klávesnice a myši Pripojenie: Bezdrôtové Typ batérie: AAA alebo integrovaný akumulátor Určenie klávesnice: kancelárske Typ: Membránová Určenie myši: kancelárske Typ: Symetrická Citlivosť: min. 1600 DPI Technológia: optická | Typ zostavy: ... Procesor: ... CPU Mark: ... Typická spotreba: ... W Veľkosť operačnej pamäte: ... GB Typ pamäte: ... Frekvencia pamäte: ... MHz Počet modulov: ... Grafická karta: GPU Mark: ... Pamäť GPU: ... GB GDDR6 Počet a typ výstupov obrazu: ... x ... Podpora simultánneho pripojenia min 4 obrazoviek ... x ... Úložisko: .... GB (... TB) PCIe NVMe M.2 SSD Porty: ...× RJ-45 (LAN) ...x USB 3.2 USB-A ...x USB 3.2 USB-C ...x mini DisplayPort 1.4 Operačný systém: ... VESA montážna sada ... montáž na zadnú stranu zostaveného wallscreenu ... Set klávesnice a myši Pripojenie: ... Typ batérie: ... Určenie klávesnice: ... TYP: .... Určenie myši: ... Typ: ... Citlivosť: .... DPI Technológia: ...
4 | Kabeláž | 1 | Set kabeláže na prepojenie jednotlivých segmentov wideowall položky 1 a 3 | počet, typ a dĺžka káblov: ...
5 | Beacon | 8 | Bluethooth snímač na detekciu smart zariadenia v priestore pre exterierové použitie, dosah min. 2 m IP krytie: min. IP67 Záruka: min. 2 roky Referenčný model: Teltonika Eye Bacon standard | Bluethooth snímač na detekciu smart zariadenia v priestore pre exterierové použitie, dosah ... m IP krytie: ... Záruka: min. ... roky
6 | Tablet | 20 | Uhlopriečka displeja: min. 10,9“ Výkon porocesora CPU Mark: min. 8 500 Rozlíšenie: min. QHD min. 2 360 × min.1 640 Jemnosť displeja: min. 264 PPI Kapacita úložiska: min. 64 GB Konektor tabletu: USB-C Rozlíšenie hlavného (zadného) fotoaparátu: min. 12 Mpx Rozlíšenie predného (selfie) fotoaparátu: min. 12 Mpx WiFi Áno Záruka min. 2 roky Referenčný model: iPad 10.9" 64 GB wifi 2022 | Uhlopriečka displeja: ...“ Výkon procesora CPU Mark: ... Rozlíšenie: ... x .... Jemnosť displeja: ... PPI Kapacita úložiska: ... GB Konektor tabletu: ... Rozlíšenie hlavného (zadného) fotoaparátu: ... Mpx Rozlíšenie predného (selfie) fotoaparátu: ... Mpx WiFi ... Záruka ... roky
7 | Nabíjacia stanica pre tablety | 1 | Rýchle nabíjanie pomocou USB-C PD Súčasne nabíjanie min. 20 tabletov Prepojovací výkon: max 3A/18 W na port, max. 360 W Robustný, bezpečný kovový kryt uzamykateľný Ochrana proti preťaženiu, nadprúdu, skratu, prepätiu a blesku Sloty pre mobilné zariadenia (min. 345 × 22 × 235 mm) so zabudovanými organizátormi káblov Indikácia LED pre monitorovanie stavu Záruka min. 2 roky Referenčný model: manhattanproducts EAN: 0766623715959 | Rýchle nabíjanie pomocou USB-C PD ... Súčasne nabíjanie ... tabletov Prepojovací výkon: ... A/... W na port, ... W Uzamykateľný kovový kryt ... Ochrana proti preťaženiu, nadprúdu, skratu, prepätiu a blesku ... Sloty pre mobilné zariadenia ... × ... × ... mm so zabudovanými organizátormi káblov ... Indikácia LED pre monitorovanie stavu ... Záruka ... roky
8 | Ďalšie požiadavky k položkám 1 až 7: |  | Dodanie- Kolárovská 55, 946 14 Zemianska Olča | ÁNO/NIE *
|  |  | Lehota dodania – do 45 dní od nadobudnutia účinnosti zmluvy | ÁNO/NIE *
|  |  | Všetky položky pri dodaní musia byť nové a nepoužívané | ÁNO/NIE *
* Nehodiace sa preškrtnúť
V............................................ Dňa......................................
........................................................................................................................................................................
podpis ucházdača alebo osoby oprávnenej podpisovať za uchádzača