## Altánok s trstinovou strechou
ROZPOČET S VÝKAZOM VÝMER
Stavba: Altánok s trstinovou strechou
Objekt:
Objednávateľ: Slovenská agentúra živ. prostredia Banská Bystrica
Zhotoviteľ: |  |  |  | Spracoval:
Miesto: Stredisko envir. výchovy Dropie |  |  |  | Dátum: 25.01.2018
Č. | Kód položky | Popis | MJ | Množstvo celkom | Cena jednotková | Cena celkom
1 | 2 | 3 | 4 | 5 | 6 | 7
| HSV | Práce a dodávky HSV |  |  |  | 0
| 1 | Zemné práce |  |  |  | 0
1 | 122201101 | Odkopávka a prekopávka nezapažená v hornine 3, do 100 m3 | m3 | 33.6 |  | 0
|  | 0,25*14,3*9,4 |  | 33.605
|  | -0,005 |  | -0.005
|  | Súčet |  | 33.6
2 | 122201109 | Odkopávky a prekopávky nezapažené. Príplatok k cenám za lepivosť horniny 3 | m3 | 33.6 |  | 0
3 | 130201001 | Výkop jamy a ryhy v obmedzenom priestore horn. tr.3 ručne | m3 | 10.2 |  | 0
|  | (0,65+0,2)*(1,0*1,0*10+1,0*1,0*2) |  | 10.2
4 | 162201201 | Vodorovné premiestnenie výkopu nosením do 10 m horniny 1 až 4 | m3 | 10.2 |  | 0
5 | 162501102 | Vodorovné premiestnenie výkopku po spevnenej ceste z horniny tr.1-4, do 100 m3 na vzdialenosť do 3000 m | m3 | 43.8 |  | 0
|  | 33,6+10,2 |  | 43.8
6 | 171201201 | Uloženie sypaniny na skládky do 100 m3 | m3 | 43.8 |  | 0
7 | 171209002 | Poplatok za skladovanie - zemina a kamenivo (17 05) ostatné | t | 61.32 |  | 0
|  | 43,8*1,4 |  | 61.32
| 2 | Zakladanie |  |  |  | 0
8 | 215901101 | Zhutnenie podložia z rastlej horniny 1 až 4 pod násypy, z hornina súdržných do 92 % PS a nesúdržných | m2 | 134.4 |  | 0
|  | 14,3*9,4 |  | 134.42
|  | -0,02 |  | -0.02
|  | Súčet |  | 134.4
9 | 271573001 | Násyp pod základové konštrukcie so zhutnením zo štrkopiesku fr.0-32 mm | m3 | 2.4 |  | 0
|  | 0,2*(1,0*1,0*10+1,0*1,0*2) |  | 2.4
10 | 275321312 | Betón základových pätiek, železový (bez výstuže), tr.C 20/25 | m3 | 9.6 |  | 0
|  | (0,65+0,15)*(1,0*1,0*10+1,0*1,0*2) |  | 9.6
11 | 275351215 | Debnenie stien základových pätiek, zhotovenie-dielce | m2 | 6 |  | 0
|  | 2*0,15*(0,8+0,8)*10 |  | 4.8
|  | 2*0,15*(1,0+1,0)*2 |  | 1.2
|  | Súčet |  | 6
12 | 275351216 | Debnenie stien základovýcb pätiek, odstránenie-dielce | m2 | 6 |  | 0
13 | 275361821 | Výstuž základových pätiek z ocele 10505 | t | 0.8 |  | 0
|  | 9,6*80,0*0,001 |  | 0.768
|  | 0,032 |  | 0.032
|  | Súčet - odhad bez statiky 80 kg/m3 |  | 0.8
| 5 | Komunikácie |  |  |  | 0
14 | 564851111 | Podklad zo štrkodrviny s rozprestretím a zhutnením, po zhutnení hr. 150 mm | m2 | 126 |  | 0
|  | 14,3*9,4 |  | 134.42
|  | -(0,8*0,8*10+1,0*1,0*2) "časť pätiek |  | -8.4
|  | Medzisúčet |  | 126.02
|  | -0,02 |  | -0.02
|  | Súčet |  | 126
| 6 | Úpravy povrchov, podlahy, osadenie |  |  |  | 0
15 | 632951125 | Dlažba z drevených klátikov 100x100x100 mm impregnovaných - kladených do pieskového lôžka so zaliatím škár, z reziva ihličnatého | m2 | 134.4 |  | 0
|  | 14,3*9,4 |  | 134.42
|  | -0,02 |  | -0.02
|  | Súčet |  | 134.4
| 9 | Ostatné konštrukcie a práce-búranie |  |  |  | 0
16 | 952901111 | Vyčistenie budov pri výške podlaží do 4m | m2 | 134.4 |  | 0
|  | 14,3*9,4 |  | 134.42
|  | -0,02 |  | -0.02
|  | Súčet |  | 134.4
17 | 953943122 | Osadenie drobných kovových predmetov do betónu pred zabetónovaním, hmotnosti 1-5 kg/kus (bez dodávky) | ks | 12 |  | 0
18 | 135408 | Kotviaci prvok drevených stĺpov do betónu | ks | 12 |  | 0
| 99 | Presun hmôt HSV |  |  |  | 0
19 | 998011001 | Presun hmôt pre budovy (801, 803, 812), zvislá konštr. z tehál, tvárnic, z kovu výšky do 6 m | t | 81.505 |  | 0
| PSV | Práce a dodávky PSV |  |  |  | 0
| 762 | Konštrukcie tesárske |  |  |  | 0
20 | 762084111 | Príplatok k cene za práce na strechách, na konštrukciách krovov, výšky nad 4 do 12 m | m | 485 |  | 0
|  | 2/3*(510+110+95+9) |  | 482.667
|  | 2,333 |  | 2.333
|  | Súčet - odhad 2/3 množstva |  | 485
21 | 762311103 | Montáž kotevných želiez, príložiek, pätiek, ťahadiel, s pripojením k drevenej konštrukcii | ks | 12 |  | 0
22 | 5339510201 | Kotviaci hák pomúrnice a väznice D 16/500 mm | ks | 12 |  | 0
23 | 762341201 | Montáž latovania jednoduchých striech pre sklon do 60° | m | 710 |  | 0
|  | 246,0/0,35 |  | 702.857
|  | 7,143 |  | 7.143
|  | Súčet |  | 710
24 | 6051591804 | Drevený materiál pohľadový - konštrukčné masívne drevo drevársky opracované - laty 40x50 mm | m3 | 781 |  | 0
|  | 710,0*1,1 |  | 781
25 | 7623950000 | Spojovacie prostriedky pre viazané konštrukcie krovov, debnenie a laťovanie, nadstrešné konštr., spádové kliny - svorky, dosky, klince, pásová oceľ, vruty | m3 | 1.57 |  | 0
|  | 0,05*0,04*781,0 |  | 1.562
|  | 0,008 |  | 0.008
|  | Súčet |  | 1.57
26 | 762712120 | Montáž priestorových viazaných konštrukcií z reziva hraneného prierezovej plochy 120-224 cm2 | m | 510 |  | 0
|  | "120x120" 2,0*2 |  | 4
|  | "80x160" 2,5*12+3,2*8+3,7*8+5,8*12 |  | 154.8
|  | "120x120" 1,5*12 |  | 18
|  | "100x200" 6,9*34+3,6*22 |  | 313.8
|  | Medzisúčet |  | 490.6
|  | 490,6*0,03 "3% rezervy na atypický tvar |  | 14.718
|  | 4,682 |  | 4.682
|  | Súčet |  | 510
27 | 6051591803 | Drevený materiál pohľadový - konštrukčné masívne drevo drevársky opracované | m3 | 9.44 |  | 0
|  | "120x120" 2,0*2*0,12*0,12 |  | 0.058
|  | "80x160" (2,5*12+3,2*8+3,7*8+5,8*12)*0,08*0,16 |  | 1.981
|  | "120x120" 1,5*12*0,12*0,12 |  | 0.259
|  | "100x200" (6,9*34+3,6*22)*0,1*0,2 |  | 6.276
|  | Medzisúčet |  | 8.574
|  | 0,1*8,574 |  | 0.857
|  | 0,009 |  | 0.009
|  | Súčet |  | 9.44
28 | 762712130 | Montáž priestorových viazaných konštrukcií z reziva hraneného prierezovej plochy 224-288 cm2 | m | 110 |  | 0
|  | "150x150" 3,2*4 |  | 12.8
|  | "150x150" 9,45*2+4,5*2+9,45 |  | 37.35
|  | "150x150" 9,5*4+3,8*4 |  | 53.2
|  | Medzisúčet |  | 103.35
|  | 103,35*0,03 "3% rezervy na atypický tvar |  | 3.101
|  | 3,549 |  | 3.549
|  | Súčet |  | 110
29 | 6051591803 | Drevený materiál pohľadový - konštrukčné masívne drevo drevársky opracované | m3 | 2.56 |  | 0
|  | "150x150" 3,2*4*0,15*0,15 |  | 0.288
|  | "150x150" (9,45*2+4,5*2+9,45)*0,15*0,15 |  | 0.84
|  | "150x150" (9,5*4+3,8*4)*0,15*0,15 |  | 1.197
|  | Medzisúčet |  | 2.325
|  | 0,1*2,325 |  | 0.233
|  | 0,002 |  | 0.002
|  | Súčet |  | 2.56
30 | 762712140 | Montáž priestorových viazaných konštrukcií z reziva hraneného prierezovej plochy 280-450 cm2 | m | 95 |  | 0
|  | "200x200" 2,9*10+1,1*4 |  | 33.4
|  | "200x200" 13,5*2+8,7*2+4,4*2+2,0 |  | 55.2
|  | Medzisúčet |  | 88.6
|  | 0,03*88,6 "3% na taypický tvar strechy |  | 2.658
|  | 3,742 |  | 3.742
|  | Súčet |  | 95
31 | 6051591803 | Drevený materiál pohľadový - konštrukčné masívne drevo drevársky opracované | m3 | 3.9 |  | 0
|  | "200x200" (2,9*10+1,1*4)*0,2*0,2 |  | 1.336
|  | "200x200" (13,5*2+8,7*2+4,4*2+2,0)*0,2*0,2 |  | 2.208
|  | Medzisúčet |  | 3.544
|  | 0,1*3,544 |  | 0.354
|  | 0,002 |  | 0.002
|  | Súčet |  | 3.9
32 | 762712150 | Montáž priestorových viazaných konštrukcií z reziva hraneného prierezovej plochy 450-600 cm2 | m | 9 |  | 0
|  | "250x250" 4,5*2 |  | 9
|  | Súčet |  | 9
33 | 6051591803 | Drevený materiál pohľadový - konštrukčné masívne drevo drevársky opracované | m3 | 0.62 |  | 0
|  | "250x250" 4,5*2*0,25*0,25 |  | 0.563
|  | 0,1*0,563 |  | 0.056
|  | Medzisúčet |  | 0.619
|  | 0,001 |  | 0.001
|  | Súčet |  | 0.62
34 | 762795000 | Spojovacie prostriedky pre priestorové viazané konštrukcie - klince, svorky, fixačné dosky | m3 | 16.52 |  | 0
|  | 9,44+2,56+3,9+0,62 |  | 16.52
35 | 998762102 | Presun hmôt pre konštrukcie tesárske v objektoch výšky do 12 m | t | 10.66 |  | 0
| 765 | Konštrukcie - krytiny tvrdé |  |  |  | 0
36 | 76575 | Trstinová krytina hr. 350 mm | m2 | 246 |  | 0
|  | 1/2*(15,57+6,6)*7,05*2+1/2*(3,5+3,5)*0,6 |  | 158.399
|  | 1/2*(10,87+3,3)*5,0+1/2*(2,1+2,1)*1,65 |  | 38.89
|  | 1/2*10,87*7,65 |  | 41.578
|  | Medzisúčet |  | 238.867
|  | 0,03*238,867 "3% rezerva na atypický tvar |  | 7.166
|  | -0,033 |  | -0.033
|  | Súčet |  | 246
37 | 998765102 | Presun hmôt pre tvrdé krytiny v objektoch výšky nad 6 do 12 m | t | 9.84 |  | 0
| 783 | Dokončovacie práce - nátery |  |  |  | 0
38 | 783726000 | Nátery tesárskych konštrukcií syntetické lazurovacím lakom napustením | m2 | 542.8 |  | 0
|  | "200x200" (2,9*10+1,1*4)*0,8 |  | 26.72
|  | "250x250" 4,5*2*1,0 |  | 9
|  | "150x150" 3,2*4*0,6 |  | 7.68
|  | "120x120" 2,0*2*0,48 |  | 1.92
|  | "200x200" (13,5*2+8,7*2+4,4*2+2,0)*0,8 |  | 44.16
|  | "150x150" (9,45*2+4,5*2+9,45)*0,6 |  | 22.41
|  | "80x160" (2,5*12+3,2*8+3,7*8+5,8*12)*0,48 |  | 74.304
|  | "120x120" 1,5*12*0,48 |  | 8.64
|  | "100x200" (6,9*34+3,6*22)*0,6 |  | 188.28
|  | "150x150" (9,5*4+3,8*4)*0,6 |  | 31.92
|  | Medzisúčet - konštrukcia altánku |  | 415.034
|  | 2*(0,05+0,04)*710 "laty |  | 127.8
|  | -0,034 |  | -0.034
|  | Súčet |  | 542.8
39 | 783726200 | Nátery tesárskych konštrukcií syntetické na vzduchu schnúce lazurovacím lakom 2x lakovaním | m2 | 542.8 |  | 0
40 | 783782203 | Nátery tesárskych konštrukcií - povrchová impregnácia protipožiarnym náterom s odolnosťou proti škodcom, hubám a pliesniam | m2 | 542.8 |  | 0
|  | Celkom |  |  |  | 0